## МиГ-29 XP
V | Скорость |  | kts / h | км / ч | Примечания
Vso | Скорость сваливания в ПК |  | 100 | 185
Vs | Скорость сваливания на чистом крыле |  | 160 | 296
Vyse | Скорость для максимал. скороподъёмности |  | 300 | 555
Vfe-m | Скорость максимал. для выпуска закрылок |  | 500 | 925 | В реальности М = 0,8 - 0,9
Vfe-l | Скорость максимал. для выпуска закрылок |  | 500 | 925 | В реальности М = 0,8 - 0,9
Vle | Скорость максимал. для выпуска шасси |  | 250 | 462.5 | В реальности 700 км / ч
Vвпп | Скорость торца ВПП |  | 130 | 240.5 | Минимальный вес + закр 25
Vзп | Скорость захода по глиссаде |  | 150 | 277.5 | Минимальный вес + закр 25
Vr | Скорость отрыва передней стойки |  | 150 | 277.5 | Максимальный вес + закр 15
V2 | Скорость взлетная |  | 170 | 314.5 | Максимальный вес + закр 15
Масса |  |  | Кг | Lb | Параметры двигателя
Масса максимальная боевой нагрузки |  |  | 3000 | 6613.7566 | Площадь компрессора в кв.фут. |  |  |  | 5
Масса топлива в ПТБ |  |  | 3000 | 6613.7566 | Площадь сопла в кв.фут. |  |  |  | 4
Масса топлива во внутренних баках |  |  | 3300 | 7275.1323 | Обороты двигателя максимальные |  |  |  | 15000
Масса топлива максимальная |  |  | 6300 | 13888.8889 | Jet Curves / Bypass Ratio |  |  |  | 5
Масса снаряженного самолета |  |  | 11000 | 24250.4409 | Jet Curves / Mach |  |  |  | 5
Масса максимальная взлетная |  |  | 18000 | 39682.5397
Тяга двигателя |  |  | Кг | Lb
Тяга режим <Максимал> |  |  | 5000 | 11022.9277
Прирост тяги в режиме <Форсаж> |  |  | 3300 | 7275.1323
Полная тяга режим <Форсаж> |  |  | 8300 | 18298.06
Закрылки |  |  | Cl | Cd | Cm0
Углы отклонения 5 - 15 - 25 |  |  | 1.2 | 0.12 | 0.125
Высотно скоростные характеристики |  |  | Скорость |  | Расход топлива |  |  | ВП | ДП
Режим | H = 500 м ( 1640 ft ) |  | kts / h | км / ч | H Ft | УРТ | кг / мин | мин | км
Крейсер | РУД = 0,4 | Установившаяся скорость | 600 | 1110 | 0 | 1.25 | 77 | 42.8571 | 792.8571
Максимал | РУД = 0,9 | Установившаяся скорость | 675 | 1248.75 | 0 | 1.25 | 165 | 20 | 416.25
Форсаж | РУД = 1,0 | Установившаяся скорость | 790 | 1461.5 | 0 | 1.25 | 420 | 7.8571 | 191.3869
Режим | H = 5000 м ( 16500 ft ) |  | kts / h | км / ч | H Ft | УРТ | кг / мин | мин | км
Крейсер | РУД = 0,5 | Установившаяся скорость | 490 | 906.5 | 0 | 1.25 | 55 | 60 | 906.5
Максимал | РУД = 0,9 | Установившаяся скорость | 580 | 1073 | 0 | 1.25 | 165 | 20 | 357.6667
Форсаж | РУД = 1,0 | Установившаяся скорость | 950 | 1757.5 | 0 | 1.25 | 360 | 9.1667 | 268.5069
Режим | H = 11000 м ( 36000 ft ) |  | kts / h | км / ч | H Ft | УРТ | кг / мин | мин | км
Крейсер | РУД = 0,6 | Установившаяся скорость | 340 | 629 | 35000 | 0.6 | 23 | 143.4783 | 1504.1304
Максимал | РУД = 0,9 | Установившаяся скорость | 420 | 777 | 35000 | 0.6 | 45 | 73.3333 | 949.6667
Форсаж | РУД = 1,0 | Плав. снижен. с 13 км до 11 км | 1300 | 2405 | 35000 | 0.6 | 200 | 16.5 | 661.375